## 0. Upute za popunjavanje
0. UPUTE ZA POPUNJAVANJE
Ovu specifikaciju materijala i radova ponuditelj mora dopuniti s neobvezujućim jediničnim cijenama za svaku pojedinačnu stavku. Popis stavki nije konačan, njihov sadržaj može se još mijenjati do konačnog poziva za podnošenje ponude.
Ponuditelj je dužan proučiti radni list "1. Opisi, pojašnjenja i uvjeti" te potpisom i ovjerom ovog Obrasca potvrđuje da je upoznat i da prihvaća sve navedene uvjete. cc
Ponuditelj može poslati komentare, pitanja ili prijedloge za pojedine stavke iz specifikacije.
Stavke koje nije potrebno ispunjavati obojane su u sivu boju.

## 1. Opisi, pojašnjenja i uvjeti
1. OPISI, POJAŠNJENJA I OPĆI UVJETI
1. | Ovaj dokument sadrži specifikacije materijala, stavke radova i izrade dokumentacija za potrebe projektiranja, ugovaranja gradnje i obračuna troškova gradnje pasivne svjetlovodne mreže RUNE u Hrvatskoj. Opisi, pojašnjenja i opći uvjeti ovog dokumenta opisuju strukturu specifikacija materijala, radova i izrada dokumentacija. Također, opisi, pojašnjenja i opći uvjeti ovog dokumenta definiraju sadržaje, uvjete, tehničko tehnološke zahtjeve i objašnjenje pojedinih pojmova u navedenim stavkama njegovih specifikacija.
2. | Specificirani materijali, kao i ostali materijali koji se ugrađuju u RUNE mrežu moraju imati adekvatne ateste, izjave o sukladnosti, udovoljavati propisanim i dogovorenim pravilima koje definira investitor, zahtjevima definiranih projektnom dokumentacijom, standardima i pravilima struke. Spisak materijala sastoji se od: - liste H1 u kojoj su popisani glavni tehnološki materijali za gradnju RUNE mreže, čije je karakteristike, uvjete dobave i cijene investitor dogovorio s potencijalnim dobavljačima; - liste H2 u kojoj su popisani sekundarni materijali koje će dobavljati direktno izvođač gradnje RUNE mreže; - liste H3 koja je prazna, ova lista je ostavljeni prostor za unos materijala koji će se koristiti u specifičnim slučejevima koje će se definirati projektnom dokumentacijom ili će se pojaviti potreba njihove dobave tijekom gradnje.
3. | Specificirani radovi za gradnju u RUNE mreže moraju se izvoditi po svim tehnološkim zahtjevima definiranih projektnom dokumentacijom, standardima i pravilima struke, moraju se izvoditi na siguran i neškodljiv način u skladu s zakonskim i podzakonskim propisima te propisanim i dogovorenim pravilima koje definira investitor ugovorom o gradnji. Spisak radova sastoji se od: - liste H4 u kojoj su popisani glavni građevinski radovi za gradnju RUNE mreže; - liste H5 u kojoj su popisani glavni kabelmonterski radovi za gradnju RUNE mreže; - liste H6 koja je prazna, ova lista je ostavljeni prostor za unos radova čije će izvođenje biti u specifičnim slučejevima koje će se definirati projektnom dokumentacijom ili će se potreba njihovog izvođenja pojaviti tijekom gradnje.
4. | Specifikacije izrade dokumentacija ne sadrže izrade projektnih dokumentacija koju je investitor zasebno ugovorio, već samo dokumentacija vezanih za građuju RUNE mreže i dokumentacija kojima se dokumentira mreža nakon njezine izgradnje (dokumentacija izvedenog stanja). Specificirane dokumentacije moraju se izraditi po svim tehnološkim zahtjevima definiranih projektnom dokumentacijom, standardima i pravilima struke, u skladu s zakonskim i podzakonskim propisima te propisanim i dogovorenim pravilima koje definira investitor ugovorom o gradnji. Spisak radova sastoji se od: - liste H7 u kojoj su popisane izrade dokumentacija koje prate gradnju RUNE mreže; - liste H8 koja je prazna, ova lista je ostavljeni prostor za unos izrade dokumentacija i/ili elaborata čija će izrada biti u specifičnim slučejevima koje će se definirati projektnom dokumentacijom ili će se pojaviti potreba tijekom gradnje naknadnim zahtjevima upravnih i/ili javnopravnih tijela.
5. | Specifikacija izgradnje korisničkih priključaka sastoji se samo od jedne: - liste H9 u kojoj su navedene izgradnje karakterističnih tipova korisničkih priključaka RUNE mreže, s kompletnim opisima sadržaja svih materijala, radova i dokumentacija svake pojedine stavke.
6. | Stavke iz specifikacija materijala, pored troškova dobave navedenih materijala, obuhvaćaju i sve transporte i zavisne troškove njihovih isporuka do glavnih skladišta (mjesta istovara) na području gradnje RUNE mreže.
7. | U sve stavke iz specifikacija radova uključene su mjere, oprema, alati i zaštitna sredstva za njihovo izvođenje na siguran i neškodljiv način u skladu s projektnim zahtjevima, zakonskim i podzakonskim propisima te propisanim i dogovorenim pravilima koje definira investitor ugovorom o gradnji.
8. | U svim stavkama radova uključeni su svi pripadajući montažni materijali za njihovo izvođenje, osim materijala koji se nalaze u popisu specifikacija ovog dokumenta.
9. | U svim stavkama građevinskih radova iskopa uključeni su radovi i troškovi trasiranja prije započinjanja radova, saniranja neuređenih i makadamskih površina sa svim potrebnim materijalom i radovima te odvozi i propisno zbrinjavanje viška materijala.
10. | U stavkama kabelmonterskih radova uključeni su svi radovi vezani uz provjetravanje, čišćenje zdenca i ispumpavanje vode te čišćenje cijevi od mulja. U navedene stavke uključeno je i označavanje cijevi i kabela sukladno pravilnicima HAKOM-a na način opisan Pravilima za dokumentiranje i označavanje elektroničke komunikacijske infrastrukture RUNE.
11. | Sve provjere, testovi, atesti, kontrole i mjerenja tijekom gradnje te preuzimanja materijala i radova, sukladno važećim zakonskim i iz njih izvedenih propisa te pravilnicima HAKOM-a, uključeni su u stavke specifikacija ovog dokumenta. Završna mjerenja izgrađenih dionica svjetlovodnih kabela uključena su u stručni i tehničko tehnološki nadzor gradnje te nisu sastavni dio pripadajućih kabelmonterskih radova. Ponovna završna mjerenja neispravnih svjetlovodnih niti terete izođača radova u skladu s ugovorom o gradnji.
12. | Sve okolnosti uzrokovane prirodom posla nastale tijekom gradnje, kao što su npr. troškovi parkiranja, pristup na privatne posjede, zakazivanje sastanaka, nabavka ključeva i ponovljeni pokušaji obavljanja radova (ulazak na privatne posjede i sl.) uključene su u pojedinačne stavke i ne prikazuju se zasebno u specifikaciji radova, niti se priznaju naknadnim upisom u građevinski dnevnik već su sastavni dio pojedinačnih stavki iz ovog dokumenta.
13. | Prijevozi materijala iz skladišta na gradilište, prijevozi ostataka materijala sa gradilišta natrag u skladište ili deponij, prijevozi osoblja do gradilišta i sa gradilišta, razvozi materijala po gradilištu i skladištenje na gradilištu uključeno je u specificirane stavke ovog dokumenta.
14. | Svi suvišni materijali, otpadi ili ostaci, kao i materijali od iskopa koji neće biti upotrijebljeni za zatrpavanje, uklonjeni materijali i slično, moraju biti prevezen u skladište ili deponiju. Troškovi trajnog zbrinjavanja i privremenog deponiranja uključeni su u specificirane stavke iz ovog dokumenta. Stavke također uključuju čišćenje gradilišta nakon završetka radova.
15. | Kalkulacije za formiranje cijena dobava materijala, izvođenja pojedinih stavki radova i izrada dokumentacija za gradnju RUNE mreže moraju uzeti u obzir sve uvjete iz ove dokumentacije te sve direktne i zavisne troškove ugraditi u jedinične cijene pojedinih stavki.
16. | Obračuni izvršenih dobava materijala, izvršenih radova i izrada dokumentacija gradnje RUNE mreže, secificiranih ovim dokumentom biti će mogući samo za u cijelosti izvršene pojedinačne stavke prema zahtjevima, uvjetima i njihovim opisima iz ovog dokumenta ili pak za pojedine cjeline definirane ugovorom o građenju. Obračuni za dodatni rad neuspješnih pokušaja realizacije pojedinih stavki neće se priznavati, osim u posebnim slučajevima na temelju direktnog naloga nadzornog inženjera upisom u građevinski dnevnik ili u slučajevima koji su definirani ugovorom o građenju.

## 2. Materijali
2. SPECIFIKACIJA MATERIJALA
red. br | šifra stavke | opis stavke (nazivi stavke sadrže dobavu materijala, dopremu na glavnih skladišta - mjesta istovara te sve zavisne troškove iz Opisa, pojašnjenja i općih uvjeta ovog dokumenta) | jed. mj. | količina | jed. cijena (kn) | ukupna cijena (kn)
H1 glavni tehnološki materijali
1 |  | H1-1 Svjetlovodni kabeli
2 | H1-1-1 | kabel svjetlovodni 4 vlakna G.657 ADSS micro 50M span | m |  |  | 0
3 | H1-1-2 | kabel svjetlovodn 12 vlakna G.657 ADSS mini 50M span | m |  |  | 0
4 | H1-1-3 | kabel svjetlovodni 24 vlakna G.657 ADSS mini 50M span | m |  |  | 0
5 | H1-1-4 | kabel svjetlovodni 48 vlakna G.657 ADSS mini 50M span | m |  |  | 0
6 | H1-1-5 | kabel svjetlovodni 48 vlakna G.657 ADSS 80M span | m |  |  | 0
7 | (v.02) | kabel svjetlovodni 96 vlakna G.657 ADSS 80M span | m |  |  | 0
8 | H1-1-7 | kabel svjetlovodni mini - 12 vlakna G.657 | m |  |  | 0
9 | H1-1-8 | kabel svjetlovodni mini - 24 vlakna G.657 | m |  |  | 0
10 | H1-1-9 | kabel svjetlovodni mini - 48 vlakna G.657 | m |  |  | 0
11 | H1-1-10 | kabel svjetlovodni mini - 72 vlakna G.657 | m |  |  | 0
12 | H1-1-11 | kabel svjetlovodni mini - 96 vlakna G.657 | m |  |  | 0
13 | H1-1-12 | kabel svjetlovodni mini - 144 vlakna G.657 | m |  |  | 0
14 | H1-1-13 | kabel svjetlovodni mini - 216 vlakna G.657 | m |  |  | 0
15 | H1-1-14 | kabel svjetlovodni mini - 288 vlakna G.657 | m |  |  | 0
16 |  | H1-2 Kabelski pribor
17 | H1-2-1 | završni nosač za ADSS kabel 4 vlakna (kao npr. TELENCO 7593) | kom |  |  | 0
18 | H1-2-2 | završni nosač za ADSS kabel od 12 do 48 vlakna (kao npr. TELENCO ACADSS) | kom |  |  | 0
19 | H1-2-3 | prolazni nosač za ADSS kabel od 12 do 48 vlakna (kao npr. TELENCO Suspension device) | kom |  |  | 0
20 | H1-2-4 | završni nosač za ADSS kabel 48 vlakna 80M span (kao npr. TELENCO GSDE/M) | kom |  |  | 0
21 | H1-2-5 | završni nosač za ADSS kabel 96 vlakna 80M span (kao npr. TELENCO GSDE/M) | kom |  |  | 0
22 | H1-2-6 | prolazni nosač za ADSS kabel 48 vlakna 80M span (kao npr. TELENCO GSHS) | kom |  |  | 0
23 | H1-2-7 | prolazni nosač za ADSS kabel 96 vlakna 80M span (kao npr. TELENCO GSHS) | kom |  |  | 0
24 | H1-2-8 | križ - nosač metalni ili plastični za kabelsku rezervu nadzemnog svjetlovodnog kabela (kao npr.PLP FDC) | kom |  |  | 0
25 | H1-2-9 | nosač kabela - obruč za montažu na stup | kom |  |  | 0
26 | H1-2-10 | žljeb zaštitni plastični | kom |  |  | 0
27 |  | H1-3 Spojnice za svjetlovodne kabele
28 | H1-3-1 | spojnica za svjetlovodni kabel 24 spojeva, komplet s kazetama, brtvama i montažnim priborom za montažu na zid | kom |  |  | 0
29 | H1-3-2 | spojnica za svjetlovodni kabel 48 spojeva, komplet s kazetama, brtvama i montažnim priborom za montažu na zid | kom |  |  | 0
30 | H1-3-3 | spojnica za svjetlovodni kabel 96 spojeva, komplet s kazetama, brtvama i montažnim priborom za montažu na zid | kom |  |  | 0
31 | H1-3-4 | spojnica za svjetlovodni kabel 144 spojeva, komplet s kazetama, brtvama i montažnim priborom za montažu na zid | kom |  |  | 0
32 | H1-3-5 | spojnica za svjetlovodni kabel 216 spojeva, komplet s kazetama, brtvama i montažnim priborom za montažu na zid | kom |  |  | 0
33 | H1-3-6 | spojnica za svjetlovodni kabel 288 spojeva, komplet s kazetama, brtvama i montažnim priborom za montažu na zid | kom |  |  | 0
34 |  | H1-4 Ormarići
35 | H1-4-1 | PAN Type 1 - vanjski ormarić za montažu na stup/zid kapaciteta min 72 spojeva, kompletno opremljen za 56 spojeva | kom |  |  | 0
36 | H1-4-2 | PAN Type 2 - vanjski samostojeći ormarić kapaciteta min 108 spojeva, kompletno opremljen za 56 spojeva | kom |  |  | 0
37 | H1-4-3 | PAN Type 3 - vanjski samostojeći ormarić kapaciteta min 360 spojeva, kompletno opremljen za 336 spojeva | kom |  |  | 0
38 | H1-4-4 | ormarić (spojnica) za montažu na stup maks. dimenzija 300x350x213, kapaciteta min 96 spojeva | kom |  |  | 0
39 | H1-4-5 | ormarić (spojnica) za montažu u zgradama, približnih dimenzija 300x300x130 | kom |  |  | 0
40 |  | H1-5 Spliteri i prespojni kabeli
41 | H1-5-1 | PLC Spliter wide band u BOX izvedbi (ABS kućište), sva vlakna ITU-T G-657A1, konektoriziran LC/APC, svi kabeli sa sekundarnom zaštitom min 1,8mm, dužine 6m - input i 3m - output, omjer djeljenja 1:2 | kom |  |  | 0
42 | H1-5-2 | PLC Spliter wide band u BOX izvedbi (ABS kućište), sva vlakna ITU-T G-657A1, konektoriziran LC/APC, svi kabeli sa sekundarnom zaštitom min 1,8mm, dužine 6m - input i 3m - output, omjer djeljenja 1:4 | kom |  |  | 0
43 | H1-5-3 | PLC Spliter wide band u BOX izvedbi (ABS kućište), sva vlakna ITU-T G-657A1, konektoriziran LC/APC, svi kabeli sa sekundarnom zaštitom min 1,8mm, dužine 0,8 - input/output, omjer djeljenja 1:8 | kom |  |  | 0
44 | H1-5-4 | PLC Spliter wide band u BOX izvedbi (ABS kućište), sva vlakna ITU-T G-657A1, konektoriziran LC/APC, svi kabeli sa sekundarnom zaštitom min 1,8mm, dužine 0,8 - input/output, omjer djeljenja 1:16 | kom |  |  | 0
45 | H1-5-5 | PLC Spliter wide band u BOX izvedbi (ABS kućište), sva vlakna ITU-T G-657A1, konektoriziran LC/APC, svi kabeli sa sekundarnom zaštitom min 1,8mm, dužine 0,8 - input/output, omjer djeljenja 1:32 | kom |  |  | 0
46 | H1-5-6 | PLC Spliter wide band u BOX izvedbi (ABS kućište), sva vlakna ITU-T G-657A1, konektoriziran LC/APC, svi kabeli sa sekundarnom zaštitom min 1,8mm, dužine 0,8 - input/output, omjer djeljenja 1:64 | kom |  |  | 0
47 | H1-5-7 | Prespojni (patch) kabel simplex LC/APC - SC/APC - 1m | kom |  |  | 0
48 |  | H1-6 Paneli i utičnice
49 | H1-6-1 | 19'' 2U optički razdjelnik, potpuno opremljen za 96 spojeva (uključujući adaptere, zaključne kabele, kazete, cjevčice za zaštitu spojeva i dr.) | kom |  |  | 0
50 | H1-6-2 | Utičnica nadžbukna, približnih dimenzija 90x90x25, uključivo s umetkom LC/APC, jednim pigtailom LC/APC i nosačem zaštite vara (opcija integrirani nosač ONT-a) | kom |  |  | 0
51 |  | H1-7 Cijevi
52 | H1-7-1 | mikro cijev MC 16/12/2 | m |  |  | 0
53 | H1-7-2 | mikro cijev MC 12/10 | m |  |  | 0
54 | H1-7-3 | mikro cijev MC 10/8 | m |  |  | 0
| H1-7-4 | mikro cijev MC 14/12 | m |  |  | 0
55 |  | H1-8 Kabelski zdenaci
56 | H1-8-1 | kabelski zdenac D1 150kN, PVC, minimalnog promjera Φ80 cm i dubine 80 cm, komplet s okvirom i poklopcem | kom |  |  | 0
57 | H1-8-2 | kabelski zdenac D1 400kN PVC, minimalnog promjera Φ80 cm i dubine 80 cm, komplet s okvirom i poklopcem | kom |  |  | 0
58 | H1-8-3 | kabelski zdenac D1 150kN, betonski, minimalnih dimenzija 74x100 cm i dubine 80 cm, komplet s okvirom i poklopcem | kom |  |  | 0
59 | H1-8-4 | kabelski zdenac D1 400kN, betonski, minimalnih dimenzija 74x100 cm i dubine 80 cm, komplet s okvirom i poklopcem | kom |  |  | 0
60 | H1-8-5 | kabelski zdenac betonski, D2 150kN, minimalnih dimenzija 108x118 cm i dubine 80 cm, komplet s okvirom i poklopcem | kom |  |  | 0
61 | H1-8-6 | kabelski zdenac betonski, D2 400kN, minimalnih dimenzija 108x118 cm i dubine 80 cm, komplet s okvirom i poklopcem | kom |  |  | 0
62 |  | H1-9 Stupovi
63 | H1-9-1 | stup drveni 6 m | kom |  |  | 0
64 | H1-9-2 | stup drveni 7 m | kom |  |  | 0
65 | H1-9-3 | stup drveni 8 m | kom |  |  | 0
66 | H1-9-4 | stup PVC 6 m | kom |  |  | 0
67 | H1-9-5 | stup PVC 7 m | kom |  |  | 0
68 | H1-9-6 | stup PVC 8 m | kom |  |  | 0
H2 sekundarni materijali
69 |  | H2-1 Kabelski pribor
70 | H2-1-1 | prolazni nosač za ADSS kabel 4 vlakna (kao npr. TELENCO DS) | kom |  |  | 0
71 |  | H2-2 Ormarići (spojnice)
72 | H2-2-1 | ormarić (spojnica) za svjetlovodni kabel do 48 spojeva, približnih dimenzija 290x230x124mm, s mogućnošću nadžbukne i podžbukne montaže, IP54 za vanjsku i unutarnju montažu, minimalnog kapaciteta 24 spoja, opremljena sa jednom kazetom i mogućnošću dodavanja još jedne, te bravom i ključem | kom |  |  | 0
73 |  | H2-3 Cijevi i pribor
74 | H2-3-1 | PEHD cijev f 20/16,4 mm, 6 bara | m |  |  | 0
75 | H2-3-4 | PEHD cijev f 25/21 mm, 6 bara | m |  |  | 0
76 | H2-3-7 | PEHD cijev f 32/28 mm, 6 bara | m |  |  | 0
77 | H2-3-10 | PEHD cijev f 40/35,4 mm, 6 bara | m |  |  | 0
78 | H2-3-13 | PEHD cijev f 50/42 mm, 10 bara | m |  |  | 0
79 | H2-3-16 | PEHD cijev f 110/97.4 mm, 10 bara | m |  |  | 0
80 | H2-3-17 | PVC cijev f 110/2mm | m |  |  | 0
81 | H2-3-18 | FC cijev f 32 s dvostrukom stijenkom | m |  |  | 0
82 | H2-3-19 | FC cijev f 50 s dvostrukom stijenkom | m |  |  | 0
83 | H2-3-20 | FC cijev f 110 s dvostrukom stijenkom | m |  |  | 0
84 |  | H2-4 Kabelski zdenci i poklopci
85 | H2-4-1 | kabelski plastični zdenac D0 komplet s okvirom i poklopcem nosivosti 125 kN | kom |  |  | 0
86 | H2-4-2 | kabelski betonski zdenac D0 komplet s okvirom i poklopcem nodularni ljev nosivosti 125kN | kom |  |  | 0
87 | H2-4-3 | kabelski betonski zdenac D0 komplet s okvirom i poklopcem nodularni ljev nosivosti 400kN | kom |  |  | 0
88 | H2-4-4 | kabelski betonski zdenac D3 komplet s okvirom i poklopcem nodularni ljev nosivosti 125 kN | kom |  |  | 0
89 | H2-4-5 | kabelski betonski zdenac D3 komplet s okvirom i poklopcem nodularni ljev nosivosti 400kN | kom |  |  | 0
90 | H2-4-6 | kabelski poklopac D1 komplet s okvirom i poklopcem nodularni ljev nosivosti 125 kN | kom |  |  | 0
91 | H2-4-7 | kabelski poklopac D1 komplet s okvirom i poklopcem nodularni lijev nosivosti 400 kN | kom |  |  | 0
92 | H2-4-8 | kabelski poklopac D2 komplet s okvirom i poklopcem nodularni ljev nosivosti 125 kN | kom |  |  | 0
93 | H2-4-9 | kabelski poklopac D2 komplet s okvirom i poklopcem nodularni lijev nosivosti 400 kN | kom |  |  | 0
94 | H2-4-10 | kabelski poklopac D3 komplet s okvirom i poklopcem nodularni ljev nosivosti 125 kN | kom |  |  | 0
95 | H2-4-11 | kabelski poklopac D3 komplet s okvirom i poklopcem nodularni lijev nosivosti 400 kN | kom |  |  | 0
96 |  | H2-5 Građevinski materijali
97 | H2-5-1 | pijesak 0 - 4 s prijevozom | m³ |  |  | 0
98 | H2-5-2 | tucanik 0 - 30 s prijevozom | m³ |  |  | 0
99 | H2-5-3 | tucanik 0 - 60 s prijevozom | m³ |  |  | 0
100 | H2-5-4 | beton MB 10 s prijevozom | m³ |  |  | 0
101 | H2-5-5 | beton MB 20 s prijevozom | m³ |  |  | 0
102 | H2-5-6 | beton MB 30 s prijevozom | m³ |  |  | 0
H3 specifični materijali
103 | H3-1 | (specifični materijal definiran projektom ili tijekom gradnje)
104 | H3-2 | (specifični materijal definiran projektom ili tijekom gradnje)
105 | itd | itd

## 3. Radovi
3. SPECIFIKACIJA RADOVA
red. br. | šifra stavke | opis stavke (nazivi, odnosno kratki opisi stavke sadrže sve faze radova, uvjete izvođenja radova te zavisne troškove iz Opisa, pojašnjenja i općih uvjeta ovog dokumenta) | jed. mj. | količina | jed. cijena (kn) | ukupna cijena (kn)
H4 građevinski radovi
1 |  | H4-1Razbijanje uređenih površina kolničkog traka / ceste
2 | H4-1-1 | razbijanje asfalta ceste s betonskom konstrukcijom | m2 |  |  | 0
3 | H4-1-2 | razbijanje asfalta ceste bez betonske konstrukcije | m2 |  |  | 0
4 | H4-1-3 | razbijanje kamena za popločavanje / betonskih ploča / dekorativnog betonskog kamena ceste | m2 |  |  | 0
5 | H4-1-4 | razbijanje betona ceste | m2 |  |  | 0
6 | H4-1-5 | razbijanje armiranog betona ceste | m2 |  |  | 0
7 | (v.02) | razbijanje rubnika uz cestu / pločnik | m |  |  | 0
8 |  | H4-2 Razbijanje uređenih površina pločnika
9 | H4-2-1 | razbijanje asfalta pločnika s betonskom konstrukcijom | m2 |  |  | 0
10 | H4-2-2 | razbijanje asfalta pločnika bez betonske konstrukcije | m2 |  |  | 0
11 | H4-2-3 | razbijanje kamena za popločavanje / betonskih ploča / dekorativnog betonskog kamena pločnika | m2 |  |  | 0
12 | H4-2-4 | razbijanje betona pločnika | m2 |  |  | 0
13 | H4-2-5 | razbijanje armiranog betona pločnika | m2 |  |  | 0
14 |  | H4-3 Iskop i zatrpavanje tla
15 | H4-3-1 | iskop i zatrpavanje tla grupe I - IV do 100 m | m3 |  |  | 0
16 | H4-3-2 | iskop i zatrpavanje tla grupe V - VII do 100 m | m3 |  |  | 0
17 | H4-3-3 | iskop i zatrpavanje rova dubine 60, komplet s dobavom i ugradnjom pijeska 0-4 u sloju 10-15cm te dobavom i postavljanjem trake za upozorenje za grupe tla I - IV | m |  |  | 0
18 | H4-3-4 | iskop i zatrpavanje rova dubine 60, komplet s dobavom i ugradnjom pijeska 0-4 u sloju 10-15cm te dobavom i postavljanjem trake za upozorenje za grupe tla V-VII | m |  |  | 0
19 | H4-3-5 | iskop i zatrpavanje rova dubine 80, komplet s dobavom i ugradnjom pijeska 0-4 u sloju 10-15cm te dobavom i postavljanjem trake za upozorenje za grupe tla I - IV | m |  |  | 0
20 | H4-3-6 | iskop i zatrpavanje rova dubine 80, komplet s dobavom i ugradnjom pijeska 0-4 u sloju 10-15cm te dobavom i postavljanjem trake za upozorenje za grupe tla V-VII | m |  |  | 0
21 |  | H4-4 Izrada mini i mikro rova
22 | H4-4-1 | izrada mikro rova do dimenzija 3x15 cm u/na asfaltno betonskim površinama, uključivo sanacija oštećenih asfaltnih ili betonskih površina | m |  |  | 0
23 | H4-4-2 | izrada mini-rova do dimenzija 15x40 cm (sve grupe tla) u zelenim i makadamskim površinama, komplet s dobavom i ugradnjom pijeska 0-4 u sloju do 10cm, postavljanje trake za upozorenje, zatrpavanje materijalom iz iskopa i uređenjem gornje površine | m |  |  | 0
24 | H4-4-3 | izrada mini-rova do dimenzija 15x40 cm u asfaltno betonskim površinamapovršinama, komplet s dobavom i ugradnjom pijeska 0-4 u sloju do 10cm, postavljanje trake za upozorenje, dobavom i zatrpavanje betonom C20/25, dobava i ugradnja završnog asfaltnog ili betonskog sloja debljine 4-6cm | m |  |  | 0
25 |  | H4-5 Bušenje ispod prometnica uz postavljanje cijevi
26 | H4-5-1 | bušenje u zemlji (ispod prometnica) uz postavljanje cijevi promjera do uključivo 110 mm (bilo koja tehnologija) | m |  |  | 0
27 | H4-5-2 | bušenje u zemlji (ispod prometnica) uz postavljanje cijevi promjera preko 110 mm do 200 mm (bilo koja tehnologija) | m |  |  | 0
28 |  | H4-6 Uređenje površina kolničkog traka / ceste
29 | H4-6-1 | postavljanje betonske konstrukcije (izrada podloge za asfalt) na cesti | m2 |  |  | 0
30 | H4-6-2 | uređenje neasfaltiranih - makadamskih cesta | m2 |  |  | 0
31 | H4-6-3 | uređenje asfaltnih površina (asfaltiranje) kolničkog traka / ceste, uključena priprema podloge, dobava i ugradnja asfalta - do 6 cm debljine asfalta | m² |  |  | 0
32 | H4-6-4 | uređenje asfaltnih površina (asfaltiranje) kolničkog traka / ceste, uključena priprema podloge, dobava i ugradnja asfalta - dvoslojno temeljni i završni sloj asfalta ukupne debljime asfaltnog zastora do10cm | m² |  |  | 0
33 | H4-6-5 | uređenje asfaltnih površina (asfaltiranje) kolničkog traka / ceste, uključena priprema podloge, dobava i ugradnja asfalta - dvoslojno temeljni i završni sloj asfalta ukupne debljime asfaltnog zastora do15 cm | m² |  |  | 0
34 | H4-6-6 | uređenje kolničkih površina s kamenim popločnjem ili popločenjem dekorativnim betonskim ploča u cementu ili u betonu, uključujući i dobavu oštećenih ploča | m2 |  |  | 0
35 | H4-6-7 | uređenje završne betonske površine na cesti | m2 |  |  | 0
36 | H4-6-8 | uređenje rubnika, jaraka i odvodnih kanala uz cestu, uključujući i dobavu oštećenih rubnjaka | m |  |  | 0
37 |  | H4-7 Uređenje površina pločnika
38 | H4-7-1 | postavljanje betonske konstrukcije (podloga za asfalt) na pločniku | m2 |  |  | 0
39 | H4-7-2 | uređenje neasfaltiranih makadamskih pločnika | m2 |  |  | 0
40 | H4-7-3 | uređenje asfaltnih površina (asfaltiranje) pločnika, uključena priprema podloge, dobava i ugradnja asfalta - do 4 cm debljine asfalta | m² |  |  | 0
41 | H4-7-4 | uređenje asfaltnih površina (asfaltiranje) pločnika, uključena priprema podloge, dobava i ugradnja asfalta - od 4 cm do 8 cm debljine asfalta | m² |  |  | 0
42 | H4-7-5 | uređenje površina pločnika s kamenim popločnjem ili popločenjem dekorativnim betonskim ploča u cementu ili u betonu, uključujući i dobavu oštećenih ploča | m2 |  |  | 0
43 | H4-7-6 | uređenje završne betonske površine na pločniku, uključena priprema podloge, dobava i ugradnja betona - do 5 cm debljine betona | m2 |  |  | 0
44 | H4-7-7 | uređenje završne betonske površine na pločniku, uključena priprema podloge, dobava i ugradnja betona - od 5 cm do10 cm debljine betona | m2 |  |  | 0
45 |  | H4-8 Ugradnja / izrada zdenaca D0
46 | H4-8-1 | ugradnja zdenca D0 uključujući iskop i zatrpavanje jame - u zemljištu grupe tla I - IV | kom |  |  | 0
47 | H4-8-2 | ugradnja zdenca D0 uključujući iskop i zatrpavanje jame - u zemljištu grupe tla V - VII | kom |  |  | 0
48 | H4-8-3 | izrada nestandardnog zdenaca dimenzije do D0 betoniranjem na licu mjesta s ugradnjom standardnog poklopca s okvirom - u zemljištu grupe tla I - IV | kom |  |  | 0
49 | H4-8-4 | izrada nestandardnog zdenaca dimenzije do D0 betoniranjem na licu mjesta s ugradnjom standardnog poklopca s okvirom - u zemljištu grupe tla V- VII | kom |  |  | 0
50 | H4-8-5 | dodatak na stavke H4-8-1; H4-8-2; H4-8-3 i H4-8-4 u slučaju razbijanja uređenih površina na pločnicima | kom |  |  | 0
51 | H4-8-6 | dodatak na stavke H4-8-1; H4-8-2; H4-8-3 i H4-8-4 u slučaju razbijanja uređenih površina na kolnicima | kom |  |  | 0
52 | H4-8-7 | dodatak na stavke H4-8-1; H4-8-2; H4-8-3 i H4-8-4 u slučaju ugradnje zdenca na postojeću TK instalaciju | kom |  |  | 0
53 |  | H4-9 Ugradnja / izrada zdenaca D1
54 | H4-9-1 | ugradnja zdenca D1 uključujući iskop i zatrpavanje jame - u zemljištu grupe tla I - IV | kom |  |  | 0
55 | H4-9-2 | ugradnja zdenca D1 uključujući iskop i zatrpavanje jame - u zemljištu kategorija V - VII | kom |  |  | 0
56 | H4-9-3 | izrada nestandardnog zdenaca dimenzije cca D1 betoniranjem na licu mjesta s ugradnjom standardnog poklopca s okvirom - u zemljištu grupe tla I - IV | kom |  |  | 0
57 | H4-9-4 | izrada nestandardnog zdenaca dimenzije cca D1 betoniranjem na licu mjesta, s ugradnjom standardnog poklopca s okvirom - u zemljištu grupe tla V- VII | kom |  |  | 0
58 | H4-9-5 | dodatak na stavke H4-9-1; H4-9-2; H4-9-3 i H4-9-4 u slučaju razbijanja uređenih površina na pločnicima | kom |  |  | 0
59 | H4-9-6 | dodatak na stavke H4-9-1; H4-9-2; H4-9-3 i H4-9-4 u slučaju razbijanja uređenih površina na kolnicima | kom |  |  | 0
60 | H4-9-7 | dodatak na stavke H4-9-1; H4-9-2; H4-9-3 i H4-9-4 u slučaju ugradnje zdenca na postojeću TK instalaciju | kom |  |  | 0
61 |  | H4-10 Ugradnja / izrada zdenaca D2
62 | H4-10-1 | ugradnja zdenca D2 uključujući iskop i zatrpavanje jame - u zemljištu grupe tla I - IV | kom |  |  | 0
63 | H4-10-2 | ugradnja zdenca D2 uključujući iskop i zatrpavanje jame - u zemljištu kategorija V - VII | kom |  |  | 0
64 | H4-10-3 | izrada nestandardnog zdenaca dimenzije cca D2 betoniranjem na licu mjesta s ugradnjom standardnog poklopca s okvirom - u zemljištu grupe tla I - IV | kom |  |  | 0
65 | H4-10-4 | izrada nestandardnog zdenaca dimenzije cca D2 betoniranjem na licu mjesta, s ugradnjom standardnog poklopca s okvirom - u zemljištu kategorije V- VII | kom |  |  | 0
66 | H4-10-5 | dodatak na stavke H4-10-1; H4-10-2; H4-10-3 i H4-10-4 u slučaju razbijanja uređenih površina na pločnicima | kom |  |  | 0
67 | H4-10-6 | dodatak na stavke H4-10-1; H4-10-2; H4-10-3 i H4-10-4 u slučaju razbijanja uređenih površina na kolnicima | kom |  |  | 0
68 | H4-10-7 | dodatak na stavke H4-10-1; H4-10-2; H4-10-3 i H4-10-4 u slučaju ugradnje zdenca na postojeću TK instalaciju | kom |  |  | 0
69 |  | H4-11 Ugradnja / izrada zdenaca D3
70 | H4-11-1 | ugradnja zdenca D3 uključujući iskop i zatrpavanje jame - u zemljištu grupe tla I - IV | kom |  |  | 0
71 | H4-11-2 | ugradnja zdenca D3 uključujući iskop i zatrpavanje jame - u zemljištu kategorija V - VII | kom |  |  | 0
72 | H4-11-3 | izrada nestandardnog zdenaca dimenzije cca D3 betoniranjem na licu mjesta s ugradnjom standardnog poklopca s okvirom - u zemljištu grupe tla I - IV | kom |  |  | 0
73 | H4-11-4 | izrada nestandardnog zdenaca dimenzije cca D3 betoniranjem na licu mjesta, s ugradnjom standardnog poklopca s okvirom - u zemljištu kategorije V- VII | kom |  |  | 0
74 | H4-11-5 | dodatak na stavke H4-11-1; H4-11-2; H4-11-3 i H4-11-4 u slučaju razbijanja uređenih površina na pločnicima | kom |  |  | 0
75 | H4-11-6 | dodatak na stavke H4-11-1; H4-11-2; H4-11-3 i H4-11-4 u slučaju razbijanja uređenih površina na kolnicima | kom |  |  | 0
76 | H4-11-7 | dodatak na stavke H4-10-1; H4-10-2; H4-10-3 i H4-10-4 u slučaju ugradnje zdenca na postojeću TK instalaciju | kom |  |  | 0
77 |  | H4-12 Zamjena poklopaca zdenca
78 | H4-12-1 | zamjena i podešavanje oštećenog poklopca zdenca D0, komplet s okvirom | kom |  |  | 0
79 | H4-12-2 | zamjena i podešavanje oštećenog poklopca zdenca D1, komplet s okvirom | kom |  |  | 0
80 | H4-12-3 | zamjena i podešavanjeoštećenog poklopca zdenca D2, komplet s okvirom | kom |  |  | 0
81 | H4-12-4 | zamjena i podešavanje oštećenog poklopca zdenca D3, komplet s okvirom | kom |  |  | 0
82 |  | H4-13 Probijanje stijenki
83 | H4-13-1 | probijanje kabelskog zdenca, vanjskog zida, temelja zgrade, međuetaže ili zida unutar zgrade - do 50 mm promjera rupe u stijenci do 50 cm debljine | kom |  |  | 0
84 | H4-13-2 | probijanje kabelskog zdenca, vanjskog zida, temelja zgrade, međuetaže ili zida unutar zgrade - do 50 mm promjera rupe u stijenci preko 50 cm debljine | kom |  |  | 0
85 | H4-13-3 | probijanje kabelskog zdenca, vanjskog zida, temelja zgrade, međuetaže ili zida unutar zgrade - preko 50 mm promjera rupe u stijenci do 50 cm debljine | kom |  |  | 0
86 | H4-13-4 | probijanje kabelskog zdenca, vanjskog zida, temelja zgrade, međuetaže ili zida unutar zgrade - preko 50 mm promjera rupe u stijenci preko 50 cm debljine | kom |  |  | 0
87 |  | H4-14 Postavljanje stupova, upora i zatega
88 | H4-14-1 | postavljanje drvenog ili PVC stupa, kompet sa iskopom rupe i učvršćenjem stupa - stup do 8 m | kom |  |  | 0
89 | H4-14-2 | postavljanje drvenog ili PVC upora, kompet sa iskopom rupe i učvršćenjem i spajanjem na stup - upor do 8 m | kom |  |  | 0
90 | H4-14-3 | postavljanje zatege stupa s izradom sidra | kom |  |  | 0
91 | H4-14-4 | postavljanje zatege stupa s ugradnjom sidrenog vijka | kom |  |  | 0
92 | H4-14-5 | ispravljanje i učvršćivanje drvenog stupa | kom |  |  | 0
93 |  | H4-1157 Demontaža stupova, upora i zatega
94 | H4-15-1 | demontaža drvenog ili PVC stupa do 8 m | kom |  |  | 0
95 | H4-15-2 | demontaža drvenog ili PVC upora do 8 m | kom |  |  | 0
96 | H4-15-3 | demontaža zatege stupa | kom |  |  | 0
97 |  | H4-16 Čišćenje raslinja
98 | H4-16-1 | čišćenje raslinja na trasi postojećih stupova, - obračun po rasponu između stupova | kom |  |  | 0
99 | H4-16-2 | čišćenje niskog raslinja promjera do 10cm na trasi gradnje infrastruktute, - obračun po površini očišćenog koridora | m2 |  |  | 0
100 | H4-16-3 | čišćenje raslinja promjera većeg 10cm na trasi gradnje infrastruktute, - obračun po volumenu očišćenog raslinja | m3 |  |  | 0
H5 kabelmonterski radovi
101 |  | H5-1 Polaganje - montaža cijevi
102 | H2-5-1 | polaganje PVC ili FC cijevi 110 mm | m |  |  | 0
103 | H2-5-2 | polaganje PEHD ili FC cijevi preko 50 mm do 110 mm | m |  |  | 0
104 | H2-5-3 | polaganje PEHD ili FC cijevi 25 do 50 mm | m |  |  | 0
105 | H2-5-4 | polaganje PEHD cijevi 16 ili 20 mm | m |  |  | 0
106 | H2-5-5 | polaganje PEHD cijevi 10 ili 12 mm | m |  |  | 0
107 | H2-5-6 | polaganje mikrocijevnih struktura PE s ugrađenim mikrocijevima promjera od 30 mm do 50 mm s prespajanjem | m |  |  | 0
108 | H2-5-7 | polaganje mikrocijevnih struktura PE s ugrađenim mikrocijevima promjera iznad 50 mm do 75 mm s prespajanjem | m |  |  | 0
109 | H2-5-8 | montaža čeličnih cijevi do 110 mm na mostove | m |  |  | 0
110 | H2-5-9 | polaganje čeličnih cijevi u rovove | m |  |  | 0
111 | H2-5-10 | polaganje PEHD cijevi preko 75 mm do 110 mm na mostove, ispod rječica i vodenih tokova | m |  |  | 0
112 |  | H5-2 Uvlačenje cijevi
113 | H5-2-1 | uvlačenje 1 x PEHD cijevi promjera 16-40mm u praznu cijev TK kanalizacije promjera preko 63mm | m |  |  | 0
114 | H5-2-2 | uvlačenje kombinacije 2 ili 3 PEHD cijevi promjera 16-40mm u praznu cijev TK kanalizacije promjera preko 63mm | m |  |  | 0
115 | H5-2-3 | uvlačenje kombinacije 4 ili 5 PEHD cijevi promjera 16-40mm u praznu cijev TK kanalizacije promjera preko 63mm | m |  |  | 0
116 | H5-2-4 | dodatak na stavke H5-1-1, H5-1-2 i H5-1-3 u slučaju uvlačenja cijevi pored postojećih kabela ili cijevi | m |  |  | 0
117 |  | H5-3 Uvlačenje / upuhivanje mikrocijevi
118 | H5-3-1 | uvlačenje ili upuhivanje 1 mikrocijevi promjera do 16mm u cijev TK kanalizacije promjera do 50mm | m |  |  | 0
119 | H5-3-2 | uvlačenje ili upuhivanje snopa 2-4 mikrocijevi promjera do 16mm u cijev TK kanalizacije | m |  |  | 0
120 | H5-3-3 | uvlačenje ili upuhivanje snopa 5-8 mikrocijevi promjera do 16mm u cijev TK kanalizacije promjera do 50mm | m |  |  | 0
121 | H5-3-4 | dodatak na stavke H5-2-1, H5-2-2 i H5-2-3 u slučaju uvlačenje mikro cijevi uz postojeći kabel ili cijevi | m |  |  | 0
122 |  | H5-4 Uvlačenje ili upuhivanje SVK
123 | H5-4-1 | uvlačenje ili upuhivanje svjetlovodnih kabela u mikro cijev - promjera kabela do 6mm | m |  |  | 0
124 | H5-3-2 | uvlačenje ili upuhivanje svjetlovodnih kabela u mikro cijev - promjera kabela >6 - 10mm | m |  |  | 0
125 | H5-3-3 | uvlačenje ili upuhivanje svjetlovodnih kabela u mikro cijev - promjera kabela iznad 10mm | m |  |  | 0
126 | H5-3-4 | povlačenje kabelske rezerve (ručno ili upuhivanjem) u kroz cijevi TK kanalizacije, - obračun po dužini trase | m |  |  | 0
127 |  | H5-5 Izvlačenje kabela i cijevi
128 | H5-5-1 | izvlačenje postojećih pojedinačnih kabela ili cijevi promjera do 40mm iz cijevi kabelske kanalizacije promjera 63-110mm | m |  |  | 0
129 | H5-5-2 | izvlačenje snopa (2 ili više) postojećih kabela ili cijevi promjera do 40mm iz cijevi kabelske kanalizacije promjera 63-110mm | m |  |  | 0
130 | H5-5-3 | izvlačenje postojećih pojedinačnih kabela ili cijevi promjera do 16mm iz cijevi kabelske kanalizacije promjera do 50mm | m |  |  | 0
131 | H5-5-4 | izvlačenje snopa (2 ili više) postojećih kabela ili cijevi promjera do 16mm iz cijevi kabelske kanalizacije promjera do 50mm | m |  |  | 0
132 | H5-5-5 | dodatak na stavku H5-4-1 i H5-4-2 u slučaju da dio postojećih kabela ili cijevi ostaju u cijevi kabelske kanalizacije | m |  |  | 0
133 |  | H5-6 Montaža / demontaža nadzemnih kabela
134 | H5-6-1 | montaža nadzemnog svjetlovodnog kabela, komplet s montažom opreme, kapaciteta do 12 niti, - obračun po rasponu | kom |  |  | 0
135 | H5-6-2 | montaža nadzemnog svjetlovodnog kabela, komplet s montažom opreme, kapaciteta od 24 do 96 niti, - obračun po rasponu | kom |  |  | 0
136 | H5-6-3 | demontaža nadzemnog svjetlovodnog kabela, komplet s domontažom opreme, kapaciteta do 96 niti, - obračun po rasponu | kom |  |  | 0
137 |  | H5-7 Ugradnja svjetlovodnih spojnica i razdjelnika
138 | H5-7-1 | montaža, zatvaranje i ranžiranje nove spojnice | kom |  |  | 0
139 | H5-7-2 | montaža, zatvaranje i ranžiranje nove spojnice na neprekinutom kabelu | kom |  |  | 0
140 | H5-7-3 | otvaranje i zatvaranje postojeće spojnica | kom |  |  | 0
141 | H5-7-4 | montaža optičkog ormarića-spojnice na zid ili stup s ugradnjom zaštitne cijevi i/ili žljeba | kom |  |  | 0
142 | H5-7-5 | montaža optičkog razdjelnika kapaciteta do 96 niti u komunikacijski ormar | kom |  |  | 0
143 |  | H5-8 Montaža ormarića PAN
144 | H5-8-1 | montaža ormarića PAN na zid ili stup komplet sa ugradnjom zaštitne cijevi | kom |  |  | 0
145 | H5-8-2 | montaža samostojećeg ormarića PAN na betonsko postolje komplet s iskopom i betoniranjem i ugradnjom spojnih cijevi do priključnog kabelskog zdenca | kom |  |  | 0
146 |  | H5-9 Montaža nosača i konzola |  |  |  | 0
147 | H5-9-1 | montaža nosača kabelskih rezervi u postojeći zdenac ili kabelsku galeriju | kom |  |  | 0
148 | H5-9-2 | montaža nosača kabelskih rezervi na zid ili stup | kom |  |  | 0
149 | H5-9-3 | montaža kabelskih nosivih konzola u postojeći zdenac ili kabelsku galeriju | kom |  |  | 0
150 |  | H5-10 Priprema i spajanje svjetlovodnih kabela
151 | H5-10-1 | priprema kabela za spajanje s uvodom u spojnicu ili razdjelnik ili ormarić (PAN, spojnica) - obračun po jednom kraju kabela | kom |  |  | 0
152 | H5-10-2 | priprema kabela otvaranjem kabela u radu ("na živo") bez prekida cjevčica s uvodom u spojnicu ili ormarić-spojnica - obračun po kabelu | kom |  |  | 0
153 | H5-10-3 | otvaranje cjevčice u radu ("na živo") bez prekida niti s izvlačenjem niti koje se spajaju - obračun po cjevčici | kom |  |  | 0
154 | H5-10-4 | spajanje niti svjetlovodnog kabela (splice) komplet sa pripremom cjevčica i/ili pigtailova i zaštitom spoja - obračun po spoju | kom |  |  | 0
H6 specifični radovi
155 | H6-1 | (specifični radovi definirani projektom ili tijekom gradnje)
156 | H6-2 | (specifični radovi definirani projektom ili tijekom gradnje)
157 | itd | itd

## 4. Dokumentacije
5. SPECIFIKACIJA IZRADA DOKUMENTACIJA
red. br. | šifra stavke | opis stavke (nazivi, odnosno kratki opisi stavke sadrže sve faze i uvjete izrada dokmentacija te zavisne troškove iz Opisa, pojašnjemjenja i općih uvjeta ovog Cjenika i uključeni su u jediničnu cijenu stavke) | jed. mj. | količina | jed. cijena (kn) | ukupna cijena (kn)
H7 dokumentacija gradnje
1 |  | H7-1 Elaborat privremene regulacije prometa
2 | H7-1-1 | izrada eleborata privremene regulacije prometa u skadu s zakomskim i podzakonskim propisima te posebnim uvjetima upravljača prometnicom za jednu dionicu dužine do 300m - obračun po elaboratu | kom |  |  | 0
3 | H7-1-2 | izrada eleborata privremene regulacije prometa u skadu s zakomskim i podzakonskim propisima te posebnim uvjetima upravljača prometnicom za više dionica duž prometnice - obračun po elaboratu | kom |  |  | 0
4 |  | H7-2 Tehnička dokumentacija izvedenog stanja korištenja postojeće EKI infrastrukturnih operatora
5 | H7-2-1 | izrada tehničke dokumentacije izvedenog stanja korištenja postojeće EKI i dokumentacije za refundaciju ulaganja u postojeću EKI infrastrukturnog operatora prema okvirnom ugovoru s infrastrukturnim operatorom, odnosno njegovoj standardnoj ponudi za trase EKI do 500m - obračun po dokumentaciji | kom |  |  | 0
6 | H7-2-2 | izrada tehničke dokumentacije izvedenog stanja korištenja postojeće EKI i dokumentacije za refundaciju ulaganja u postojeću EKI infrastrukturnog operatora prema okvirnom ugovoru s infrastrukturnim operatorom, odnosno njegovoj standardnoj ponudi za trase EKI preko 500m - obračun po trasi korištene dionice EKI | m |  |  | 0
7 |  | H7-3 Geodetska dokumentacija izvedenog stanja
8 | H7-3-1 | geodetsko snimanje trasa izvedenog stanja spojne i pristupne mreže u službenom geo koordinatnom sustavu RH u skladu s Zakonom o katastru vodova i pripadajućim pravilnicima - trase preko100m, obračun po dužnom metru trase mreže | m |  |  | 0
9 | H7-3-2 | izrada geodetskog elaborata za katastar vodova snimljenih trasa izvedenog stanja spojne i pristupne mreže u skladu s Zakonom o katastru vodova i pripadajućim pravilnicima, predaja elaborata s ovjerom nadležnog ureda goedetske uprave - obračun po projektu mreže | kom |  |  | 0
10 |  | H7-4 Tehnička dokumentacija izvedenog stanja EKI RUNE
11 | H7-4-1 | izrada nove ili izmjena i dopuna postojeće tehničke dokumentacije izvedenog stanja kabelske kanalizacije i svjetlovodnog kabela RUNE u dwg i shp formatu u skaldu s Pravilima za dokumentiranje EKI RUNE za ruralna područja (prosječni raspon zdenaca veći od 500m), - obračun po dužni trase kabelske kanalizacije | m |  |  | 0
12 | H7-4-2 | izrada nove ili izmjena i dopuna postojeće tehničke dokumentacije izvedenog stanja kabelske kanalizacije i svjetlovodnog kabela RUNE u dwg i shp formatu u skaldu s Pravilima za dokumentiranje EKI RUNE za urbana i suburbana područja (prosječni raspon zdenaca do 500m), - obračun po dužni trase kabelske kanalizacije | m |  |  | 0
H8 specifične dokumentacije
13 | H8-1 | (specifična dokumentacija - elaborati definirana projektom ili zahtjevima upravnih / javnopravnih tijela tijekom gradnje)
14 | H8-2 | (specifična dokumentacija - elaborati definirana projektom ili zahtjevima upravnih / javnopravnih tijela tijekom gradnje)
15 | itd | itd

## 5. Izgradnja priključaka
6. SPECIFIKACIJA ZA GRADNJU KORISNIČKIH PRIKLJUČAKA
red. br. | šifra stavke | opis stavke (nazivi, odnosno kratki opisi stavke sadrže sve faze radova, uvjete izvođenja radova te zavisne troškove iz Opisa, pojašnjenja i općih uvjeta ovog dokumenta) | jed. mj. | količina | jed. cijena (kn) | ukupna cijena (kn)
1 |  | H9-1 Izgradnja korisničkog priključka
2 | H9-1-1 | Izgradnja priključka od distributivnog čvora (PAN) do krajnjeg korisnika - NADZEMNOG (po postojećim stupovima NN mreže) ili PODZEMNOG (ako do korisnika postoji cijevna infrastruktura): uključeni svi potrebni radovi i materijal za realizaciju priključka do korisnika kao i izrada kućne instalacije (dobava i ugradnja optičkih kabela, PSK opreme za vješanje kabela na stupovima, dobava i ugradnja potrebnih kanalica i optičkih utičnica, izrada proboja, spajanje optičkih kabela na PAN-u, u optičkim spojnicama po putu i optičkoj utičnici kod krajnjeg korisnika); uključena i izrada svih potrebnih skica i podataka za dokumentiranje izvedbenog stanja prema Pravilima RUNE - obračun po izvedenom korisničkom priključku. | kom |  |  | 0
3 | H9-1-2 | Izgradnja priključka od distributivnog čvora (PAN) do krajnjeg korisnika - PODZEMNOG ako do korisnika ne postoje stupovi niti cijevna infrastruktura: uključeni svi potrebni radovi i materijal za realizaciju priključka do korisnika kao i izrada kućne instalacije (dobava i ugradnja optičkih kabela, dobava i ugradnja potrebnih kanalica i optičkih utičnica, izrada potrebnog rova do krajnjeg korisnika komplet sa potrebnim cijevima, izrada proboja u stan, spajanje optičkih kabela na PAN-u, optičkim spojnicama po putu i optičkoj utičnici kod krajnjeg korisnika); uključena i izrada svih potrebnih skica i podataka za dokumentiranje izvedbenog stanja prema Pravilima RUNE - obračun po izvedenom korisničkom priključku. | kom |  |  | 0