## KE
Obrazec 4: Kalkulativni elementi
RAZPIS: Poziv za vzdrževanje optičnega omrežja in izgradnjo hišnih priključkov
NAZIV PONUDNIKA:
Šifra | Postavka | EM | Cena
S2-1 Cevi in pribor
S2-1-1 | PEHD cev fi 20/16,4 mm, 6 bar | M
S2-1-2 | Čep za cev PEHD fi 20 mm | KOS
S2-1-3 | Spojka za PEHD cev fi 20 mm | KOS
S2-1-13 | PEHD cev fi 50/42 mm, 10 bar | M
S2-1-14 | Čep za cev PEHD fi 50 | KOS
S2-1-15 | Spojka za PEHD cev fi 50 mm | KOS
S2-1-16 | PEHD cev fi 110/97.4 mm, 10 bar | M
S2-1-17 | PVC cev fi 110/2 mm | M
S2-1-18 | SF cev fi 32 z notranjo gladko in zunanjo rebrasto površino | M
S2-1-20 | SF cev fi 110 z notranjo gladko in zunanjo rebrasto površino | M
S2-1-21 | PEHD cev fi 50/42 mm, 4 bar | M
S2-1-22 | PEHD cev fi 110/97.4 mm, 4 bar | M
S2-3 Gradbeni material
S2-3-9 | Pesek 0 - 4 s prevozom | M3
S2-3-1 | Pesek 0 - 8 s prevozom | M3
S2-3-8 | Drobljenec 0 - 16 s prevozom | M3
S2-3-2 | Drobljenec 0 - 30 s prevozom | M3
S2-3-4 | Beton C 8/10 s prevozom | M3
S2-3-5 | Beton C 16/20 s prevozom | M3
S2-3-6 | Beton C 25/30 s prevozom | M3
S2-3-7 | Beton C 12/15 s prevozom | M3
S4 GRADBENA DELA
S4-1 | Trasiranje trase kabelske kanalizacije oz. TK linije, vključno s fotodokumentiranjem prvotnega stanja novih in obstoječih tras. Urejanje dokumentacije pregledanih obstoječih jaškov skladno z vsakokratno veljavno pogodbo RUO. | M
S4-106 | Izdelava kab. kanalizacije 1x1 iz mikro cevi fi 18/14 mm v zem. III. do V. kategorije. Širina izkopa ustrezna izbrani tehnologiji izvajalca v skladu s projektom, globina 0,8 m. Široki strojni odriv humusa iz obstoječih nepovoznih površin v deb. 10 cm z deponiranjem ob trasi, izkop v zem. III.-V. ktg. z deponiranjem ob trasi za zasipanje po položitvi cevi. Planiranje in utrjevanje dna jarka. Polaganje in spajanje mikro cevi, vključno z izvedbo križanj obstoječih vodov. Obsip cevi in zasip nad cevmi v deb. 10 cm s presejanim izkopom ali peščenim materialom (granul. 0-4 mm). Zasip z deponiranim izkopnim materialom ob trasi v plasteh po 20 cm z utrjevanjem (50 Mpa). Dobava in položitev opozorilnega traku (Pozor optični kabel) 30 cm nad cevmi. Humusiranje nepovoznih površin z vgrajevanjem humusa v deb. 10 cm, dovoz iz gradbiščne deponije ob trasi, z valjanjem; planiranje, nakladanje in odvoz odvečnega materiala ter stroški začasne in končne deponije in čiščenje trase ter zatravitev, vse komplet. (Brez dobave kamnitih in peščenih materialov, mikro cevi, spojk) | M
S4-90 | Izdelava dvo cevne kab. kanalizacije iz mikro cevi fi 18/14 mm v zem. III. do V. kategorije. Širina izkopa ustrezna izbrani tehnologiji izvajalca v skladu s projektom, globina 0,8 m. Široki strojni odriv humusa iz obstoječih nepovoznih površin v deb. 10 cm z deponiranjem ob trasi, izkop v zem. III.-V. ktg. z deponiranjem ob trasi za zasipanje po položitvi cevi. Planiranje in utrjevanje dna jarka. Izdelava posteljice z materialom 0-4 mm; deb. 10 cm. Polaganje in spajanje mikro cevi, vključno z izvedbo križanj obstoječih vodov. Obsip cevi in zasip nad cevmi v deb. 10 cm s presejanim izkopom ali peščenim materialom (granul. 0-4 mm). Zasip z deponiranim izkopnim materialom ob trasi v plasteh po 20 cm z utrjevanjem (50 Mpa). Dobava in položitev opozorilnega traku (Pozor optični kabel) 30 cm nad cevmi. Humusiranje nepovoznih površin z vgrajevanjem humusa v deb. 10 cm, dovoz iz gradbiščne deponije ob trasi, z valjanjem; planiranje, nakladanje in odvoz odvečnega materiala ter stroški začasne in končne deponije in čiščenje trase ter ZATRAVITEV, vse komplet. (Brez dobave kamnitih in peščenih materialov, mikro cevi, spojk) NEPOVOZNE POVRŠINE | M
S4-91 | Izdelava dvo cevne kab. kanalizacije iz mikro cevi fi 18/14 mm v zemljišču III. do V.ktg. Globina 0.8 m. Širina izkopa ustrezna izbrani tehnologiji izvajalca v skladu s projektom. Izkop v cestišču z nakladanjem in odvozom gradbenih odpadkov na odlagališče vključno s stroški odlaganja in s predajo evidenčnih listov. Planiranje in utrjevanje dna jarka. Izdelava peščene posteljice z materialom 0-4 mm; deb. 10 cm. Polaganje in spajanje mikro cevi, vključno z izvedbo križanj obstoječih vodov; število skladno s projektom. Obsip cevi in zasip nad cevmi; deb. 10 cm s peščenim materialom 0-4 mm. Zasip - z obstoječim materialom oz. drobljencem; 0-30 mm. Dobava in položitev opozorilnega traku 30 cm nad cevmi (Pozor optični kabel). Zasip v plasteh 20 cm z utrjevanjem (skladno s tehnološkim elaboratom oz. soglasjem upravljavca infrastrukture). Ureditev makadamske površine s tamponom 0-16 (brez dobave tampona) kompletno s profiliranjem in utrjevanjem (ureditev površine s tamponom samo na izrecno zahtevo upravljavca infrastrukture) Čiščenje trase vse komplet. (Brez dobave kamnitih in peščenih materialov, mikro cevi, spojk) MAKADAM | M
S4-92 | Izdelava dvo cevne kab. kanalizacije iz mikro cevi fi 18/14 mm v zemljišču III. do V. ktg. Globine od 0,8 do 1,3 m. Širina izkopa ustrezna izbrani tehnologiji izvajalca v skladu s projektom. Izkop v bankini, minimalno 10 cm od roba obstoječega asfalta; z nakladanjem in odvozom gradbenih odpadkov na odlagališče vključno s stroški odlaganja in s predajo evidenčnih listov. Planiranje in utrjevanje dna jarka. Izdelava peščene posteljice z materialom 0-4 mm; deb. 10 cm. Polaganje in spajanje mikro cevi, vključno z izvedbo križanj obstoječih vodov; Obsip cevi in zasip nad cevmi v deb. 10 cm s peščenim materialom 0-4 mm. Dobava in položitev opozorilnega traku (Pozor optični kabel). Zasip - z obstoječim materialom oz. drobljencem 0-30 mm. Zasip v plasteh 20 cm z utrjevanjem. Izdelava bankine v projektiranem prečnem naklonu 4 %, komprimacija 98 % po SPP, Ev2>100 MN/m2, Ev2/Ev1=<1,8. Izvesti meritve nosilnosti z vpisom v gradbeni dnevnik. Čiščenje trase vse komplet. (Brez dobave kamnitih in peščenih materialov, mikro cevi, spojk) Izvesti dela po izdanem soglasju. BANKINA OBČINSKE in DRŽAVNE CESTE | M
S4-16 | Izdelava dvo cevne kab. kanalizacije iz mikro cevi fi 18/14 mm s tehnologijo mikrotrenching, globina temena cevi 20 cm, dobava in položitev opozorilnega traku, zalivanje jarka z betonom z dodanimi ustreznimi aditivi, nakladanje in odvoz odvečnega materiala ter stroški začasne in končne deponije, čiščenje trase, brez dobave cevi in spojk. | M
S4-94 | Izdelava dvo cevne kab. kanalizacije iz mikro cevi fi 18/14 mm v zem. III. do V. ktg. Globina 0.8 m do 1,0 m, Širina izkopa ustrezna izbrani tehnologiji izvajalca v skladu s projektom. Odstranitev obstoječega asfalta v širini 0,45 - 0,60 m, oz. v celotni širini pločnika (glede na pogoje soglasodajalca), vključno z dvostranskim rezanjem. Izkop v cestišču z nakladanjem in odvozom gradbenih odpadkov na odlagališče vključno s stroški odlaganja in s predajo evidenčnih listov. Planiranje in utrjevanje dna jarka. Izdelava peščene posteljice z materialomm 0-4 mm v deb. 10 cm. Polaganje in spajanje mikro cevi, vključno z izvedbo križanj obstoječih vodov. Obsip cevi in zasip nad cevmi v deb. 10 cm s peščenim materialom 0-4 mm. Zasip - z obstoječim materialom oz. drobljencem 0-30 mm. Dobava in položitev opozorilnega traku 30 cm nad cevmi (Pozor optični kabel). Zasip v plasteh 20 cm z utrjevanjem, Ev2>100 MN/m2, Ev2/Ev1=<1,8 (skladno s tehnološkim elaboratom oz. soglasjem upravljavca infrastrukture). Izvesti meritve nosilnosti z vpisom v gradbeni dnevnik. Čiščenje trase, vse komplet. (Brez dobave kamnitih in peščenih materialov, mikro cevi, spojk) PLOČNIK DRSI, OBČINA | M
S4-95 | Izdelava dvo cevne kab. kanalizacije iz mikro cevi fi 18/14 mm v zemlj. III. do V. ktg. Globina 0,8 m, Širina izkopa ustrezna izbrani tehnologiji izvajalca v skladu s projektom. Odstranitev obstoječega asfalta v širini 0,45- 0,60 m, vključno z dvostranskim rezanjem. Izkop v cestišču z nakladanjem in odvozom gradbenih odpadkov na odlagališče vključno s stroški odlaganja in s predajo evidenčnih listov. Planiranje in utrjevanje dna jarka. Izdelava peščene posteljice z materialom 0-4 mm v deb. 10 cm. Polaganje in spajanje mikro cevi, vključno z izvedbo križanj obstoječih vodov. Obsip cevi in zasip nad cevmi v deb. 10 cm s peščenim materialom 0-4 mm. Zasip - z obstoječim materialom oz. drobljencem 0-30 mm. Dobava in položitev opozorilnega traku 30 cm nad cevmi (Pozor optični kabel). Zasip v plasteh 20 cm z utrjevanjem, Ev2>100 MN/m2, Ev2/Ev1=<1,8 (skladno s tehnološkim elaboratom oz. soglasjem upravljavca infrastrukture). Izvesti meritve nosilnosti z vpisom v gradbeni dnevnik. Čiščenje trase, vse komplet. (Brez dobave kamnitih in peščenih materialov, mikro cevi, spojk) CESTIŠČE OBČINA in DRSI | M
S4-22 | Samo polaganje in spajanje dodatne mikro cevi | M
S4-103 | Samo vgradnja začasnega betona v debelini 5cm v zgornjem delu cestnega ustroja po detajlih upravljalca infrastrukture oz. v debelini obstoječega asfalta, z vgradnjo folije (brez dobave betona). | M2
S4-26 | Ročni izkop v zemljišču do vključno IV. ktg, kjer je teren za stroj nedostopen oz. je to zahteva lastnika zemljišča oz. upravljavca infrastrukture, plačilo na podlagi vpisa v gradbeni dnevnik | M3
S4-82 | Dobava cevi in izdelava kabelskega jaška iz B.C. fi 60 cm višine 1,00 m, montaža ustreznega LŽ pokrova, 125kN , vključno s planiranjem dna jaška, dobavo, vgradnjo podložnega betona iz C 12/15, montaža AB plošče (AB venca) z LŽ pokrovom in izvedbo uvodov v jašek. Cena zajema izkop za jašek v III. do vključno V. kategoriji in zasip jaška po plasteh z utrjevanjem z nakladanjem in odvozom gradbenih odpadkov na začasno in trajno odlagališče vključno s stroški odlaganja na ustreznem odlagališču s predajo evidenčnih listov upravljavca deponije (brez dobave LŽ pokrova in AB plošče oz. venca). | KOS
S4-83 | Dobava cevi in izdelava kabelskega jaška iz B.C. fi 60 cm višine 1,00 m, montaža ustreznega LŽ pokrova, 400kN , vključno s planiranjem dna jaška, dobavo, vgradnjo podložnega betona iz C 12/15, montaža AB plošče (AB venca) z LŽ pokrovom in izvedbo uvodov v jašek. Cena zajema izkop za jašek v III. do vključno V. kategoriji in zasip jaška po plasteh z utrjevanjem z nakladanjem in odvozom gradbenih odpadkov na začasno in trajno odlagališče vključno s stroški odlaganja na ustreznem odlagališču s predajo evidenčnih listov upravljavca deponije (brez dobave LŽ pokrova in AB plošče oz. venca). | KOS
S4-84 | Dobava cevi in izdelava kabelskega jaška iz B.C. fi 80 cm višine 1,00 m, montaža ustreznega LŽ pokrova, 125kN , vključno s planiranjem dna jaška, dobavo, vgradnjo podložnega betona iz C 12/15, montaža AB plošče (AB venca) z LŽ pokrovom in izvedbo uvodov v jašek. Cena zajema izkop za jašek v III. do vključno V. kategoriji in zasip jaška po plasteh z utrjevanjem z nakladanjem in odvozom gradbenih odpadkov na začasno in trajno odlagališče vključno s stroški odlaganja na ustreznem odlagališču s predajo evidenčnih listov upravljavca deponije (brez dobave LŽ pokrova in AB plošče oz. venca). | KOS
S4-85 | Dobava cevi in izdelava kabelskega jaška iz B.C. fi 80 cm višine 1,00 m, montaža ustreznega LŽ pokrova, 400kN , vključno s planiranjem dna jaška, dobavo, vgradnjo podložnega betona iz C 12/15, montaža AB plošče (AB venca) z LŽ pokrovom in izvedbo uvodov v jašek. Cena zajema izkop za jašek v III. do vključno V. kategoriji in zasip jaška po plasteh z utrjevanjem z nakladanjem in odvozom gradbenih odpadkov na začasno in trajno odlagališče vključno s stroški odlaganja na ustreznem odlagališču s predajo evidenčnih listov upravljavca deponije (brez dobave LŽ pokrova in AB plošče oz. venca). | KOS
S4-86 | Dobava cevi in izdelava kabelskega jaška iz B.C. fi 100 cm višine 1,00 m, montaža ustreznega LŽ pokrova , 125kN , vključno s planiranjem dna jaška, dobavo, vgradnjo podložnega betona iz C 12/15, montaža AB plošče (AB venca) z LŽ pokrovom in izvedbo uvodov v jašek. Cena zajema izkop za jašek v III. do vključno V. kategoriji in zasip jaška po plasteh z utrjevanjem z nakladanjem in odvozom gradbenih odpadkov na začasno in trajno odlagališče vključno s stroški odlaganja na ustreznem odlagališču s predajo evidenčnih listov upravljavca deponije (brez dobave LŽ pokrova in AB plošče oz. venca). | KOS
S4-87 | Dobava cevi in izdelava kabelskega jaška iz B.C. fi 100 cm višine 1,00 m, montaža ustreznega LŽ pokrova , 400kN , vključno s planiranjem dna jaška, dobavo, vgradnjo podložnega betona iz C 12/15, montaža AB plošče (AB venca) z LŽ pokrovom in izvedbo uvodov v jašek. Cena zajema izkop za jašek v III. do vključno V. kategoriji in zasip jaška po plasteh z utrjevanjem z nakladanjem in odvozom gradbenih odpadkov na začasno in trajno odlagališče vključno s stroški odlaganja na ustreznem odlagališču s predajo evidenčnih listov upravljavca deponije (brez dobave LŽ pokrova in AB plošče oz. venca). | KOS
S4-109 | Dobava in vgradnja PVC jaška 30x30cm, montaža, vključno s planiranjem dna jaška, vgradnjo podložnega betona iz C 12/15, izvedbo uvodov v jašek. Cena zajema izkop za jašek v III. do vključno V. kategoriji in zasip jaška po plasteh z utrjevanjem z nakladanjem in odvozom gradbenih odpadkov na začasno in trajno odlagališče vključno s stroški odlaganja na ustreznem odlagališču s predajo evidenčnih listov upravljavca deponije | KOS
S4-43 | Montaža prostostoječe TK omare z integriranim podstavkom (PAN), izkop jame v zemljišču III. - V. ktg., postavitev omare, obetoniranje podstavka, zasip z izkopanim materialom, nakladanje in odvoz viška materiala ter stroški začasne in končne deponije, čiščenje okolice, z izvedbo ustreznega ukrepa zaščite proti glodavcem (vgradnja betona C25/30 v debelini 5cm). | KOS
S4-101 | Priprava trase in podlage za asfaltiranje v debelini obstoječega asfalta, vključno z rušenjem začasnega betona (nakladanje in odvoz v predelavo gradbenih odpadkov s predajo evidenčnih listov upravljavca predelovalnice, vse komplet), rezanjem, rezkanjem obstoječega vozišča vzdolžno s profilom trase, z nakladnjem in odvozom ruševin v deponijo, ter stroški deponiranja in dodatnim obžagovanjem stikov, v kolikor je to potrebno, vključno z izvedbo planuma, planiranjem in utrjevanjem podlage z dosipom peska 0-4 mm. | M2
S4-97 | Dobava in izdelava asfalta, s predhodnim premazom stikov na mestih rezanja in horizontalni premaz stika novega in starega asfalta. ENOSLOJNI ASFALT -(Obračun po dejanskih stroških + 3% manipulativnih stroškov) | KOS
S4-98 | Dobava in izdelava asfalta, s predhodnim premazom stikov na mestih rezanja, horizontalni premaz stika novega in starega asfalta ter pobrizg z bitumensko emulzijo. DVOSLOJNI ASFALT - (Obračun po dejanskih stroških + 3% manipulativnih stroškov) | KOS
S4-5 | Dodatek za izdelavo mulde obračuna se kot dodatek pri asfaltiranju | M
S4-88 | Odstranitev robnikov vključno z betonskim temeljem, nakladanjem in odvozom v predelavo gradbenih odpadkov s predajo evidenčnih listov upravljavca predelovalnice, vse komplet. Dobava in polaganje cestnih betonskih robnikov 15/25/100 cm, odporni proti zmrzali in soli, komplet izkop, betonski temelj C 12/15, stičenjem ter zasip po položitvi - polaganje v ravnini, krivini, spuščeni, vse komplet | M
S4-9 | Odstranjevanje betonskih plošč, kock, tlakovcev in prenos, (kar je bilo položeno na peščeno podlago in je ustrezne za ponovno vgradnjo), na začasno odlagališče, stroški začasnega odlagališča ter čiščenje in ponovna namestitev na peščeno podlago, fugiranje in ureditev okolice | M2
S4-14 | Samo ročno vgrajevanje betona C12/15 za obbetoniranje kabelske kanalizacije, po predpisih upravljavca infrastrukture | M3
S4-99 | Dodatek zaradi zahtevnosti tehnološke izvedbe v geološko trdi kamnini ( VI. oz. VII. kategorije) gradbene trase in uporabi hidravličnih strojev za primerno izvedbo zahtevane globine. Dela se obračunajo po dejanskih vgrajenih količinah in na osnovi potrjenega gradbenega dnevnika. (obračuna se kot dodatek k postavkam S4-90, S4-91, S4-92, S4-93, S4-94, S4-95, S4-96) | M
S4-21 | Izvedba demontaže obstoječe jeklene varnostne ograje ob cesti in ponovna montaža po izvedenih gradbenih delih, vključno z vsemi pritrdilnimi materiali (vijaki, matice, podložke, stebri...) | M
S4-23 | Vgradnja gramoznega tampona (lomljenec ali drobljenec). | M3
S4-27 | Podboj - Izkop gradbene jame na obeh straneh, strojno podbitje oz. podvrtavanje cestišča z uvlačenjem ene PE/PVC cevi premera do vključno fi 50 mm, zasip gradbene jame, utrjevanje v slojih po 20-25 cm, čiščenje trase - brez dobave cevi, obračun po tekočem metru dolžine preboja. Minimalna globina podboja je 1m. | M
S4-108 | Podboj - Izkop gradbene jame na obeh straneh, strojno podbitje oz. podvrtavanje cestišča z uvlačenjem ene PE/PVC cevi premera do vključno fi 90 mm, zasip gradbene jame, utrjevanje v slojih po 20-25 cm, čiščenje trase - brez dobave cevi, obračun po tekočem metru dolžine preboja. Minimalna globina podboja je 1m. | M
S4-28 | Podboj - Izkop gradbene jame na obeh straneh, strojno podbitje oz. podvrtavanje cestišča z uvlačenjem ene PE/PVC cevi premera do vključno fi 110 mm, zasip gradbene jame, utrjevanje v slojih po 20-25 cm, čiščenje trase - brez dobave cevi, obračun po tekočem metru dolžine preboja. Minimalna globina podboja je 1m. | M
S4-100 | Dodatek za podbijanje oz. podvrtavanje v zemljišču VI. oz. VII. ktg, (obračuna se kot dodatek k postavkam S4-27, S4-28 in S4-107) | M
S4-104 | Izkop gradbene jame v zemljišču III.-V. ktg., na obeh straneh cestišča, vodotoka, železnice, za potrebe vodenega vrtanja, zasip ter vzpostavitev zemljišča v prvotno stanje. | M3
S4-31 | Izvedba prekopa manjšega vodotoka (do 10 m širine), položitev 1 x PE do 110 mm na globino 1,2 do 1,5 m (v skladu z zahtevo upravljalca) pod dnom vodotoka, obtežitev cevi, ureditev dna in brežine, z nakladanjem in odvozom gradbenih odpadkov na začasno in trajno odlagališče vključno s stroški odlaganja na ustreznem odlagališču s predajo evidenčnih listov upravljavca deponije | M
S4-32 | Polaganje PVC cevi premera 110 mm v izkopan jarek za zaščito mikro cevi, prečkanje lokalnih cest, kjer ni možno izvesti podbojev | M
S4-40 | Izdelava dvocevnega uvoda v obstoječi betonski kabelski jašek z obdelavo odprtine, v primeru uporabe obstoječe infrastrukture | KOS
S4-44 | Postavitev enojnega droga do 0/8 m v zemljišču III. do vključno V.ktg., nakladanje in odvoz viška materiala na končno deponijo. | KOS
S4-45 | Postavitev opore do 0/8 m na I drog v zemljišču III. do vključno V.ktg., nakladanje in odvoz viška materiala na končno deponijo. | KOS
S4-46 | Dobava in vgradnja sidra iz žične vrvi (pletenice) v zem. III do vključno V.ktg., nakladanje in odvoz viška materiala ter stroški začasne in končne deponije | KOS
S4-47 | Zamenjava TK droga ali opore s premontažo kompletne opreme, vključno z varnostnim preizkusom droga po predpisih lastnika droga: I drog vseh dolžin | KOS
S4-48 | Dobava in zamenjava sidra v zemljišču II.-V. kategorije - komplet | KOS
S4-49 | Črpanje vode iz kabelskih jaškov (po predhodnem obvestilu nadzora in vpisu v gradbenem dnevniku) | KOS
S4-52 | Preveritev prehodnosti obstoječe kabelske kanalizacije, (ki ni v lasti podjetja RUNE) s potiskanjem predvleke oz. izpiranjem, skladno s pogoji upravljavca in priprava poročila. | M
S4-66 | Plinovodi d.o.o. - Križanje obstoječega prenosnega plinovoda - zakoličenje plinovoda, ročni izkop do globine 0,8m v varovanem pasu plinovoda 2x5m pasu(levo, desno), tako da je dosežen najmanj 0,5m prosti razmik od plinovoda. Mikrocevi se položijo v zaščitni cevi premera do 110mm. Kot križanj bo izveden med 30 in 90 stopinj. Na mestu križanja se najmanj 40 cm nad temenom plinovoda položi opozorilni trak za zemeljski plin v dolžini 3 m na vsako stran, nadzor družbe Plinovodi d.o.o. | M
S4-70 | Polaganje PVC cevi premera 50 mm v izkopan jarek za zaščito mikro cevi, prečkanje lokalnih cest, kjer ni možno izvesti podbojev | M
S4-72 | Dobava in vgradnja betonskih kanalet, položenih na betonsko podlago z zalitjem spojev po potrjenem detajlu (trasa kablovoda v obcestnem jarku) po soglasju DRSVja. | M
S4-73 | Dobava in pritrjevanje zaščitne JEKLENE CEVI fi 50 mm na mostno konstrukcijo - po soglasju DRSVja. | M
S4-78 | Izvedba prečkanja vodotoka z dobavo in montažo PEHD cevi premera 50 mm na mostno konstrukcijo - pritrjevanje, vse komplet | M
S4-79 | Izvedba prečkanja vodotoka z dobavo in montažo PEHD cevi premera 110 mm na mostno konstrukcijo - pritrjevanje, vse komplet | M
S4-80 | Rušenje betona z nakladanjem in odvozom v predelavo gradbenih odpadkov s predajo evidenčnih listov upravljavca predelovalnice, vse komplet (konstrukcijski beton - škarpe, pločniki) | M3
S4-81 | Sanacija poškodovane oz. neprehodne obstoječe kabelske kanalizacije drugih operaterjev (določitev lokacije poškodbe oz. neprehodnosti, odkop obst. cevi, popravilo cevi, zasutje in povrnitev v obstoječe stanje) | M
S5 MONTAŽNA DELA
S5-3 | Vpihovanje optičnega mikro kabla vseh kapacitet v mikro cev 18/14 ali PEHD cev fi 50 mm | M
S5-4 | Vpihovanje ali uvlačenje kompleta mikro cevk v PEHD ali PVC cev | M
S5-33 | Izdelava enega zvara vlakna na optičnem kablu v obstoječi spojki, PAN-u ali zvarni dozi - ob izvedbi naročniškega priključka | KOS
S5-6 | Izdelava optične spojke na optičnem kablu - 12 zvarov | KOS
S5-7 | Izdelava optične spojke na optičnem kablu - 24 zvarov | KOS
S5-8 | Izdelava optične spojke na optičnem kablu - 48 zvarov | KOS
S5-9 | Izdelava optične spojke na optičnem kablu - 72 zvarov | KOS
S5-10 | Izdelava optične spojke na optičnem kablu - 96 zvarov | KOS
S5-11 | Izdelava optične spojke na optičnem kablu - 144 zvarov | KOS
S5-12 | Izdelava optične spojke na optičnem kablu - 216 zvarov | KOS
S5-13 | Izdelava optične spojke na optičnem kablu - 288 zvarov | KOS
S5-30 | Izdelava optične spojke na optičnem kablu - 384 zvarov | KOS
S5-31 | Izdelava optične spojke na optičnem kablu - 432 zvarov | KOS
S5-32 | Izdelava optične spojke na optičnem kablu - 576 zvarov | KOS
S5-14 | Dodatek za izdelavo "manšetne" spojke - priprava optičnega kabla in ureditev cevk, katere neprekinjeno prehajajo skozi spojko (Postavka se obračuna kot dodatek k izdelavi spojke dejansko izvednih zvarov, v primeru, ko neprekinjene cevke prehajajo skozi spojko) | KOS
S5-15 | Montaža spojke na steno jaška | KOS
S5-41 | Montaža splitterjev in aktivacija povezave do PAN omare, vključno s prevozom in popravkom dokumentacije | KOS
S5-16 | Zaključevanje optičnega kabla 12 vlaken na delilniku v PAN (6 vlaken na konektorje, 6 vlaken rezerva v kaseti) | KOS
S5-40 | Zaključevanje optičnega kabla 24 vlaken na delilniku v PAN (izvedba 24 zvarov) | KOS
S5-39 | Izdelava optične spojke na optičnem kablu – 4 zvari | KOS
S5-17 | Zaključevanje optičnega kabla 48 vlaken na delilniku (izvedba 48 zvarov) | KOS
S5-38 | Zaključevanje optičnega kabla 72 vlaken na delilniku (izvedba 72 zvarov) | KOS
S5-18 | Zaključevanje optičnega kabla 96 vlaken na delilniku (izvedba 96 zvarov) | KOS
S5-19 | Zaključevanje optičnega kabla 144 vlaken na delilniku (izvedba 144 zvarov) | KOS
S5-29 | Zaključevanje optičnega kabla 216 vlaken na delilniku (izvedba 216 zvarov) | KOS
S5-20 | Zaključevanje optičnega kabla 288 vlaken na delilniku (izvedba 288 zvarov) | KOS
S5-34 | Zaključevanje optičnega kabla 384 vlaken na delilniku (izvedba 384 zvarov) | KOS
S5-35 | Zaključevanje optičnega kabla 432 vlaken na delilniku (izvedba 432 zvarov) | KOS
S5-36 | Zaključevanje optičnega kabla 576 vlaken na delilniku (izvedba 576 zvarov) | KOS
S5-37 | Montaža optičnega delilnika 19", 2U, za 96 vlaken v komunikacijsko omaro | KOS
S5-22 | Montaža TK omare (PAN) na obstoječe oporišče ali zid | KOS
S5-21 | Dobava oznak in označevanje optičnega kabla na kabelskem delilniku in v kabelskih jaških in prostorih | KOS
S5-23 | Montaža samonosilnega optičnega kabla po obstoječi nadzemni liniji, z montažo nosilcev - do kapacitete vključno 36 vlaken | M
S5-24 | Montaža samonosilnega optičnega kabla po obstoječi nadzemni liniji, z montažo nosilcev - kapaciteta nad 36 vlaken | M
S5-25 | Montaža kovinskega ali plastičnega križa na drog z montažo rezerve optičnega kabla, brez dobave materiala. | KOS
S7 TEHNIČNA DOKUMENTACIJA
S7-11 | Izdelava PZI za izgradnjo omrežja RUNE pred pričetkom gradnje. | KM